## Hoja1
ANEXO 1. ALCANCE TÉCNICO DE TRABAJOS
ARC TONY PASTRANA
Ubicación: Puerto Leguizamo
SWBS | CONCEPTO | UNIDAD | CANTIDAD
100
161 | Arbotantes y tubo pasacasco | C/U | 2
Trabajos de mantenimiento preventivo a los puntos de apoyo del sistema de propulsión consistente en:
Verificacion de alineacion de los puntos de apoyo del eje de propulsion (No incluye alineacion de los puntos de apoyo:arbotantes, tubo pasacasco)
200
243 |  | C/U | 2
Servicio de fabricación de eje de cola en material acero al carbono ASTM 4340 Ø=3-1/2", con camisas en acero inoxidable 316L, con sus cuñas y tuercas de los acoples y helices (Se entregará con el 01 azul de pruzia x 1,25 Oz).
255 | Serpentines de enfriamiento | GLB | 1
Trabajos de mantenimiento correctivo del sistema de enfriamiento consistente en suministro e instalacion de:
- 30 m de Serpentin, fabricado en lamina de 1/4" de 51 x 103 mm. (Angulo entre el ala y alma =120°)
Nota 1. Trabajo para ser realizado por el personal de soldadura que se encuentra en Puerto Leguizamo en los proyectos que se encuentran en ejecucion a la fecha, caso contrario la presente se debera reevaluar.
2551 | Trabajos de verificacion de estanqueidad del serpentin de enfriamiento de los generadores, propulsores y AA. | GLB | 1
2552 | Aplicación de cordones de soldadura | M | 50
600
631 | Chorreado y pintado de la obra viva y obra muerta en buques
Alcance: Trabajos de preparación de superficie y aplicación de 01 capa de anticorrosiva a la obra viva y obra muerta de la unidad (Área aproximada 402 m2), así:
6311 | - Aplicación de sandblasting | M2 | 402
6312 | - Lavado con agua potable a baja presión. | M2 | 402
Aplicación de esquema de pintura, así:
6313 | - 01 Capa de pintura anticorrosiva Ref. 9101 con un espesor de 2 mils. | M2 | 402
6314 | Anticorrosivo obra viva y muerta (Después de los cambios de acero)
63141 | - Aplicación de rutina mecánica al área deteriorada por el proceso de soldadura. | M2 | 50
63142 | - Trabajos de reparacion del esquema de pintura anticorrosiva deteriorada por el proceso de soldadura. | M2 | 50
63143 | - Aplicación de rutina mecánica al área deteriorada por el proceso de soldadura en la parte interna | M2 | 50
63144 | - Trabajos de reparacion del esquema de pintura anticorrosiva deteriorada por el proceso de soldadura en la parte interna | M2 | 50
63145 | Aplicación de 01 capa de pintura intermedia y espesor de 3 mils | M2 | 402
63146 | Aplicación de 01 capa de pintura Acabado y espesor de 2 a 4 mils de acuerdo a zona intervenir | M2 | 402