## Hoja1
SWBS | CONCEPTO | UNIDAD | CANTIDAD
100 | ESTRUCTURA DEL CASCO
Lamina plana
110.1 | Cambio de lamina correspondiente a la cubierta del pasillo principal. Acero A-36 o ASTM-569, de 3/16" de espesor. | KG | 2650
110.2 | Lámina en posición plana, en acero al carbono tipo alfajor de 3/16", distribuidos en la cubierta de los 05 Pontones, Baño de tropas, Pantry y Cocina. | KG | 5000
Estructural
110.3 | Cambio de acero estructural comprometido con la lamina de cubierta de las zonas húmedas y de labores y la cubierta del pasillo. Acero A-36, de 1/4" de espesor. | KG | 1200
110.4 | Cambio de refuerzos estructurales en tubería rectangular correspondientes a estructura longitudinal y transversal que soporta la cubierta del pasillo principal. Tubería rectangular en acero al carbono de 8"x3". | KG | 1000
110.5 | Cambio de refuerzos estructurales en tubería cuadrada correspondientes a estructura vertical que soporta el techo. Tubería cuadrada en acero al carbono de 3-1/2"x3-1/2". | KG | 150
Fondo Pontón 5
110.6 | Instalación de lamina de acero al carbón de 1/4", sobre la estructura existente del fondo del pontón 5, a manera de doble o cajón, en los lugares donde se evidencie perforaciones o entradas de agua. Se contempla un área total de 6 m2. | GLB | 1
No contempla trabajos de acomodaciones y aplicación de pisos internos.
El usuario realizara limpieza, despeje y desgasificación en pontones. Se reutilizaran las tapas y manholes de acceso sobre cada pontón. No contempla empaquetadura ni tornillería para los manholes y compuertas.
150 | Superestructura
Techo
150.1 | Remoción, suministro e instalación de teja Master 1000 de calibre 28, color verde, con caballete, anclada con tornillos. | M2 | 404
Incluye pintura de acabado exterior verde armada. No incluye pintura de correas y cerchas.
167 | Cierres estructurales del casco
167.1 | Desmonte y montaje de tapas de manholes, reemplazo de empaquetadura en caucho natural y lona, rectificado de roscas. Incluye aplicación de sandblasting y esquema de pintura: 01 Capa de anticorrosivo 3 mils, 01 capa de intermedia 3 mils, 01 capa de acabado 2 mils color de acuerdo al area donde vaya a ser instalada. | GLB | 1
Suministro e instalación de tornillería en acero inoxidable 304 a 10 manholes (5 externos - 5 Internos).
167.2 | Mantenimiento preventivo a 11 escotillas de ingreso al interior de los pontones mediante: | GLB | 1
Desmonte, cambio de empaque e instalación de seguro tipo mariposa para cierre. Incluye aplicación de sandblasting y esquema de pintura: 01 Capa de anticorrosivo 3 mils, 01 capa de intermedia 3 mils, 01 capa de acabado 2 mils color de acuerdo al area donde vaya a ser instalada.
167.3 | Mantenimiento correctivo a 04 escotillas de ingreso al interior de los pontones mediante: | GLB | 1
Fabricación e instalación de tapa de la escotilla. Incluye instalación de empaque y seguro tipo mariposa para cierre. Incluye aplicación de sandblasting y esquema de pintura: 01 Capa de anticorrosivo 3 mils, 01 capa de intermedia 3 mils, 01 capa de acabado 2 mils color de acuerdo al area donde vaya a ser instalada.
167.4 | Mantenimiento correctivo a 04 tapas rectangulares para ingreso del generador y otros equipos al interior de los pontones mediante (ver Apendice 1 Registro Fotografico) : | GLB | 1
Fabricación e instalación de tapa y marco. Incluye instalación de empaque y tornillería. Ponton 5 - Ingreso equipos PTAR 2,20 x 1,15 Ponton 5 - Ingreso equipos PTAR 1,35 x 1,15 Ponton 3 - Ingreso Generador 2,50 x 1,20 Ponton 3 - Ingreso Generador 1,35 x 1,20 Incluye aplicación de sandblasting y esquema de pintura: 01 Capa de anticorrosivo 3 mils, 01 capa de intermedia 3 mils, 01 capa de acabado 2 mils color de acuerdo al area donde vaya a ser instalada.
El usuario debe garantizar que los compartimientos se encuentren limpios y despejados.
169 | Cierres y estructuras para fines especiales
169.1 | Fabricación e instalación de bordas para la rampa de acceso a la unidad, en tubería A/C de Ø1-1/2", Longitud 4,00 y altura de 1,10 metros, con 04 parales y baranda de 02 niveles. | GLB | 1
No se contempla cambio de lámina, ni mantenimiento al sistema de izado.
300 | PLANTA ELÉCTRICA
320 | Sistemas de distribución de fuerza
320.1 | Suministro e instalación de toma corriente con tapa, 220V. | C/U | 5
320.2 | Suministro e instalación de toma corriente de 20 Amp,125 V. con ta pa y protección IP. | C/U | 20
320.3 | Suministro e instalación de toma corriente auxiliar 220V, 3F + 1N, 63A. | C/U | 1
320.4 | Suministro e instalación de toma corriente para conexión a tierra 220V, 3F + 1N, 63A. Incluye conector macho para instalación en cable a tierra. | C/U | 1
320.5 | Cambio de cableado de interconexión tablero principal y tableros de distribución. En cable 4x6, vehicular nº 6. incluye cambio de amarres y terminales. | M | 30
320.6 | Cambio de cableado para tomas de 20 amperios. Cable encauchetado 3x12. | M | 250
320.7 | Cambio de cableado sistema de iluminación. Cable encauchetado 3x12. | M | 280
320.8 | Cambio de cableado para tomas de 50 amperios para estufa y nevera, Cable 3x8. | M | 20
320.9 | Mantenimiento correctivo a tablero principal, consistente en (ver Apendice 1): | GLB | 1
Cambio de contactores, breaker, retirada de bornes, aisladores y elementos que estén en mal estado, cambio de acrílico de protección, ponchado y cambio de terminales, limpieza de barraje de cobre, revisión de conexiones eléctrica, ajustes en la tapa principal e instalación de chapa.
Incluye el cambio de cableado interno en mal estado y aplicación de pintura al gabinete.
320.10 | Mantenimiento correctivo al tablero de aires acondicionados: consistente, en verificación componentes, cambio de cableado, limpieza contactos y ajuste. (ver Apendice 1): | GLB | 1
Cambio de contactores, breaker, retirada de bornes, aisladores y elementos que estén en mal estado, cambio de acrílico de protección, ponchado y cambio de terminales, limpieza de barraje de cobre, revisión de conexiones eléctrica, ajustes en la tapa principal e instalación de chapa.
Incluye el cambio de cableado interno en mal estado y aplicación de pintura al gabinete.
320.11 | Mantenimiento correctivo a 03 tableros de distribución: consistente, en verificación componentes, cambio de cableado, limpieza contactos y ajuste. (ver Apendice 1): | GLB | 1
Cambio de contactores, breaker, retirada de bornes, aisladores y elementos que estén en mal estado, cambio de acrílico de protección, ponchado y cambio de terminales, limpieza de barraje de cobre, revisión de conexiones eléctrica, ajustes en la tapa principal e instalación de chapa.
Incluye el cambio de cableado interno en mal estado y aplicación de pintura al gabinete.
Los elementos a suministrar serán instalados para reemplazar a los existentes en los puntos actuales. No incluye suministro o cambio de cableado de alimentación.
330 | Sistemas de alumbrado
330.1 | Remoción, suministro e instalación de lámparas herméticas en policarbonato resistentes al impacto, 60 cms, 2 x 18, IP65. | C/U | 10
330.2 | Remoción, suministro e instalación de lámparas herméticas en policarbonato resistentes al impacto, 120 cms, 2 x 18, IP65. | C/U | 20
330.3 | Remoción, suministro e instalación de lámparas tipo tortuga, de muro, cuerpo en aluminio. | C/U | 4
330.4 | Remoción, suministro e instalación de lámparas de emergencia dobles. | C/U | 4
330.5 | Remoción, suministro e instalación de lámparas piloto rojas, tipo bulbo. | C/U | 10
330.6 | Remoción, suministro e instalación de reflectores con pedestal para intemperie. (Similar o igual al mostrado en Apendice 1.2) | C/U | 1
330.7 | Remoción, suministro e instalación de interruptor sencillo para intemperie. | C/U | 6
330.8 | Remoción, suministro e instalación de interruptor doble para intemperie. | C/U | 4
Los elementos a suministrar incluyen prensa estopa, tornillería y accesorios de fijación. No incluye el cambio de cableado de alimentación.
500 | SISTEMAS AUXILIARES
512 | Sistemas de ventilación espacio fuera del cuarto de maquinas
Mantenimiento correctivo al sistema de ventilación mediante suministro e instalación de:
Cocina
512.1 | 02 Ventilador tipo industrial Ø12", 1800 rpm, 110V, 1,5A. Incluye instalación de 01 interruptor Start / stop Dust Ignition para los 02 ventiladores. Se utilizará la acometida eléctrica existente. | GLB | 1
Baño de tropas
512.2 | Ventilador tipo industrial Ø12", 1800 rpm, 110V, 1,5A. Se utilizará la acometida eléctrica existente. | C/U | 1
555 | Sistemas de extinción de incendios
555.1 | Mantenimiento correctivo al sistema de extinción de incendios, mediante: | GLB | 1
| Suministro motobomba de achique a gasolina de Cilindro individual – 4 tiempos Motor gasolina OHV, cilindro inclinado 25º, eje horizontal, de 196 cm3, 4.3 kW ( 5.8 HP ) / 3600 rpm, con tirador de arranque manual. Incluye 02 manguerotes de acople rápido de 3 mts fabricados en caucho con alma de acero, descarga con acople NPT 1 1/2" | C/U | 1
| Suministro 01 extintor CO2 20lbs | C/U | 1
| Suministro 01 extintor satelital PQS 150 lbs | C/U | 1
| Suministro 02 extintores PQS 20 lbs | C/U | 2
| Suministro 02 mangueras contraincendios rosca NPT DE 1 1/2" por 20 metros | C/U | 2
600 | HABITABILIDAD Y EQUIPAMIENTO GENERAL
623 | Escalas
623.1 | Mantenimiento correctivo a escala de acceso a la casamata. (ver Apendice 1): | GLB | 1
Fabricación y montaje de escala con 07 peldaños de 0,60 x 0,25, baranda en tubería Ø1-1/2". alma en viga estructural tipo "C" de 4" x 2". De acuerdo a muestra existente. Incluye aplicación esquema de pintura: 01 Capa de anticorrosivo 3 mils, 01 capa de intermedia 3 mils, 01 capa de acabado 2 mils color negro y aplicación de antideslizante en las huellas de los peldaños.
Incluye cambio de tornillería y lubricación de partes móviles.
631 | Preparación de superficie y Pintura
Pintura Lamina de Cubiertas (Área habitable - Cocina - Taller - Pasillos - Pontones).
631.1 | Aplicación de esquema de pintura a las laminas que conforman la cubierta de las áreas habitables, Cocina, Taller, Pasillos y Pontones, de acuerdo a los colores del área existente, de la siguiente manera: | M2 | 230
Lavado del casco con agua potable de baja presión.
Limpieza con arena mineral grado comercial SA-2.
Aplicación de una capa de pintura anticorrosiva a 3 mil
Aplicación de una capa de pintura intermedia a 3 mil
Aplicación de una capa de pintura acabado a 2 mil. Color verde en las zonas habitables y negro en los pasillos exteriores y cubierta de los pontones.
El área que se contempla no es el total de las áreas de los compartimentos, se realizarán las areas indicadas por el usuario hasta completar el total cotizado. No contempla la aplicación de antideslizante.
Pintura Interna Pontones
631.2 | Aplicación de esquema de pintura al interior de los pontones de acuerdo a los colores del área existente, de la siguiente manera: | M2 | 322
Lavado del casco con agua potable de baja presión.
Rutina manual mecánica para preparación de superficie
Aplicación de una capa de pintura anticorrosiva a 3 mil
Aplicación de una capa de pintura intermedia a 3 mil
Aplicación de una capa de pintura acabado a 2 mil Color Ocre en las sentinas y Blanco sucio las otras areas del interior del ponton.
El área que se contempla no es el total de las áreas internas de los pontones, se realizarán las areas indicadas por el usuario hasta completar el total cotizado.
Mamparos de cerramiento general y bordas pontones
631.3 | Aplicación de sandblasting y esquema de pintura: 01 Capa de anticorrosivo 3 mils, 01 capa de intermedia 3 mils, 01 capa de acabado 2 mils color verde armada. | M2 | 624
Mamparos que conforman el cerramiento general (cara externa) y las bordas de cada pontón (ambas caras) incluyendo la estructura que los conforman.
Pintura aceros estructurales techo
631.4 | Preparación de superficie mediante rutina manual mecánica y aplicación de esquema de pintura con acabado verde armada. | M2 | 190
Tubería estructural que conforman las columnas y cerchas del techo.
Antideslizante
631.5 | Aplicación de antideslizante a las siguientes áreas: | M2 | 66
- 05 Pontones: Área de 1,60 x 8,00 metros.
- Pasillo interior: Área de 0,80 x 22,80 metros.
- Pasillo acceso: Área de 1,00 x 5,80 metros.
- Pasillo exterior: Área de 0,60 x 23,20 metros.
- Cocina: Área de 1,40 x 5,35 metros.
- Comedor: Área de 1,40 x 5,00 metros.
Pisos baños y medias cañas
631.6 | Mantenimiento correctivo a los pisos de los baños, mediante el cambio del recubrimiento: | M2 | 18.2
Remoción piso actual
Rutina manual mecánica para preparar la superficie.
Descontaminación y desinfección general de la superficie.
Lijado y aplicación de primer anticorrosivo
Aplicación de mortero de nivelación impermeable
Sellado del mortero
Saturación con cuarzo y aplicación de acabado.
No incluye la aplicación de pinturas para los mamparos al interior del baño.
Trabajos adicionales se cotizaran por separado con previa autorización del cliente y extenderán los tiempos de entrega.
635 | Aislamiento del casco
Cielo raso
635.1 | Mantenimiento correctivo a las zonas comunes, mediante instalación de cielo raso en PVC liso sin aislamiento térmico. | M2 | 370
Incluye desmonte de cielo raso. Se utilizará la estructura existente para anclaje del cielo raso a instalar.
Rancho de tropas
Enfermería
Camarote de suboficiales
Cuarto de comunicaciones
Camarote de oficiales
Cámara de oficiales
Camarote casamata
Baño de tropas
Comedor
Cocina
Taller
Pasillo interno
Pasillo acceso
Baño oficiales
Aislamiento térmico mamparos
635.2 | Mantenimiento correctivo a las zonas comunes, mediante: | M2 | 100
Desmonte y montaje de lamina de protección mecánica de los mamparos. Protección mecánica en PVC plano en lámina sin aislamiento térmico.
Desmonte e instalación de aislamiento térmico en placa de fibra de vidrio.
644 | Locales de aseo y aparatos sanitarios
Mantenimiento correctivo al baño del rancho de tropas y baño del camarote de oficiales, mediante:
Aparatos sanitarios y accesorios baños
644.1 | Mantenimiento preventivo al mobiliario de los baños, mediante: | GLB | 1
Desmonte, limpieza química, brillado, montaje. Incluye cambio de bisagras y manijas de los muebles.
| Cabina de ducha | C/U | 3
| Cabina de sanitario | C/U | 3
| Sanitarios | C/U | 4
| Lavamanos doble | C/U | 1
| Lavamanos sencillo | C/U | 1
| Orinal doble | C/U | 1
| Espejo | C/U | 1
644.2 | Desmonte y montaje de tuberías, griferías y accesorios. | GLB | 1
- Lavamanos: Cambio de tuberías de suministro de agua potable en PVC Ø 3/4", desde la salida en el mamparo hasta la válvula mezcladora. Long. Aprox 4,50 metros. Cambio de la tubería de descarga de agua grises en tubería PVC sanitaria de Ø 2", desde el lavamanos hasta la conexión en el mamparo. Long. Aprox 4,00 metros.
- Sanitario: Cambio de tuberías de suministro de agua potable en PVC Ø 2", desde la salida en el mamparo/piso hasta la entrada del sanitario. Long. Aprox 10,00 metros. Cambio de la tubería de descarga de agua grises en tubería PVC sanitaria de Ø 4", desde el sanitario hasta la conexión en el piso. Long. Aprox 6,00 metros.
- Orinal: Cambio de tuberías de suministro de agua potable en PVC Ø 3/4", desde la salida en el mamparo hasta la entrada del orinal. Long. Aprox 1,50 metros. Cambio de la tubería de descarga de agua grises en tubería PVC sanitaria de Ø 2", desde el orinal hasta la conexión en el mamparo/piso. Long. Aprox 1,00 metros.
- Ducha: Cambio de tuberías de suministro de agua potable en PVC Ø 3/4", desde la salida en el mamparo hasta la ducha incluyendo la conexión de la válvula mezcladora tipo push. Long. Aprox 12,00 metros.
Incluye aplicación de esquema de pintura en áreas afectadas y cambio de tornillería de anclaje.
No incluye la reubicación de las tomas de las líneas de suministro de agua potable, ni de las líneas de descarga de aguas grises, existentes.
651 | Locales de preparación de comidas
651.2 | Desmonte y montaje de tuberías, griferías y accesorios. | GLB | 1
- Lavaplatos: Cambio de tuberías de suministro de agua potable en PVC Ø 3/4", desde la salida en el mamparo hasta la válvula mezcladora. Long. Aprox 4,50 metros. Cambio de la tubería de descarga de agua grises en tubería PVC sanitaria de Ø 2", desde el lavaplatos hasta la conexión en el mamparo. Long. Aprox 2,00 metros.
Incluye aplicación de esquema de pintura en áreas afectadas y cambio de tornillería de anclaje.
No incluye la reubicación de las tomas de las líneas de suministro de agua potable, ni de las líneas de descarga de aguas grises, existentes.
Estufa
651.3 | Mantenimiento correctivo a estufa, mediante: | GLB | 1
Suministro e instalación de estufa con cuatro (4) hornillas y plancha asadora, 2.000 W a 220V, calentada por resistencias y controlada por termostato. Horno de calentamiento uniforme.
Campana extractora tipo repisa, con extractor eléctrico de 16".
Paredes y puertas aisladas, tubo de desfogue.
Mueble en lamina de acero inoxidable 304 calibre 18, boceles frontal y posterior en calibre 16, montado sobre 2 ruedas de 3" de diámetro y 2 bases ajuste al nivel provistas de los pilotos indicadores.
Incluye son de mar en el contorno de la zona de cocción. Dimensiones: 1.25 x 0.76 x 0.90 mts.
Maniobra de ingreso e instalación de la estufa. Pruebas de funcionamiento.
La estufa se instala a cero metros no incluye modificaciones al sistema eléctrico ni cambio de accesorios eléctricos.
Equipo de refrigeración y conservación de alimentos.
Refrigerador - Congelador
651.4 | Mantenimiento correctivo a los equipos de conservación de comida, mediante: | GLB | 1
Suministro e instalación de 01 equipo de refrigeración mixto modular, construida en lamina de acero Inoxidable 304.
Dimensiones: 1450 x 700 x 1900 mm (Ancho x Fondo x Altura). Incluida base de anclaje y puertas.
02 Puertas selladas. 04 Parrillas por espacio.
Iluminación interna tubos LED.
Temperatura de trabajo: Refrigeración 2° a 8°C, Congelación -15° a -22ºC. Compresor de 1/3HP lado refrigeración y 1/2HP lado congelación. Control digital de temperatura independientes.
Tensión: 110V o 220V. Capacidad: 1100 Litros.
Fabricación y conformación de bases y son de mar para la nevera. Pruebas de funcionamiento.
La nevera se instala a cero metros no incluye modificaciones al sistema eléctrico ni cambio de accesorios eléctricos.