## BODEGA DE ARENA
PROYECTO BODEGA PARA ALMACENAJE DE ARENA EN SACOS. MEDIDAS 13 MTS (FONDO) X 11 MTS (FRENTE)
ITEM | DESCRIPCIÓN | UNID. | CANT. | VR. UNITARIO | VR. PARCIAL
1 | EXCAVACIONES Y MEJORAMIENTO DEL SUELO
1.1 | Relleno con suelo cemento zahorra - cemento en porporcion 75 kgs de cemento por m3 zahorra | M³ | 43 |  | 0
|  |  |  | SUBTOTAL | 0
2 | CIMENTACIÓN SUPERFICIAL
2.1 | Excavación manual zapatas | M³ | 13 |  | 0
2.2 | Solados de limpieza para zapatas | M² | 10.44 |  | 0
2.3 | Concretos de zapatas f'c=4000 PSI | M³ | 5.2 |  | 0
2.4 | Acero de refuerzo para zapatas fy=60000 PSI | Kg | 240 |  | 0
2.5 | Excavación vigas | M³ | 5.76 |  | 0
2.6 | Solados de limpieza para vigas B=30 cm de 5 cm de espesor | M2 | 14.4 |  | 0
2.7 | Concretos de vigas f'c=4000 PSI | M³ | 5.76 |  | 0
2.8 | Acero de refuerzo para vigas, incluye acero principal y de estribos fy=60000 PSI y fy=37000 PSI respectivamente | Kg | 860 |  | 0
|  |  |  | SUBTOTAL | 0
3 | PLACA DE CONTRAPISO
3.1 | Concreto para placa de contrapiso, e = 0,18 m | M3 | 25.74 |  | 0
3.2 | Refuerzo para placa de contrapiso D = 3/8 plg , fy=60000 PSI, separados C/15 cm centro a centro | Kg | 1122 |  | 0
|  |  |  | SUBTOTAL | 0
4 | SUPERESTRUCURA EN CONCRETO REFORZADO
4.1 | Concreto para columnas de 30 X 30 cm f'c=4000 PSI , incluye formaleta, mano de obra, herramientas, equipos para su ejecución | M3 | 11.88 |  | 0
4.2 | Acero de refuerzo principal y de cortante para columnas Fy=60000 PSI | Kg | 900 |  | 0
4.3 | Concreto para vigas aereas (central y superior) y cubierta f'c=4000 PSI , incluye formaleta, mano de obra, herramientas, equipos para su ejecución | M³ | 3.75 |  | 0
4.4 | Acero de refuerzo principal y de cortante para vigas aéreas y cubierta Fy=60000 PSI y Fy=37000 PSI | Kg | 720 |  | 0
|  |  |  | SUBTOTAL | 0
5 | MAMPOSTERIA
5.1 | Muro de bloque concreto estructural No.6 Incluye barra horizontal 3/8", barra vertical 1/2", concreto fluido 3000 psi, mortero 1:4 | M2 | 234 |  | 0
|  |  |  | SUBTOTAL | 0
6 | ESTRUCTURA DE CUBIERTA + CUBIERTA
6.1 | Correas para cubierta tipo PAG incluye cercha tipo mojinete ( 3unid )y correas en PAG | M2 | 143 |  | 0
6.2 | Templetes entre correas varilla lisa 1/2" longitudes acuerdo a planos estructurales, roscados en ambos extremos los últimos 30 cms incluye dos tuercas y dos arandelas ENTRE CERCHAS MOJINETTES | UNID | 8 |  | 0
6.3 | Cubierta arquitectonica Galv. de accesco trapesoidal | M2 | 156 |  | 0
6.4 | Caballete en arquitectonico Galv. de accesco | ML | 13 |  | 0
|  |  |  | SUBTOTAL | 0
7 | PUERTA DE ACCESO EN VARILLA CUADRADA
7.1 | Puerta doble de 4,3 mts de ancho x 3,5 mts de altura CORREDIZA en varilla cuadrada pintada en negro epoxico e instalada. | M2 | 14 |  | 0
|  |  |  | SUBTOTAL | 0
8 | DISEÑO CIVIL ESTRUCTURAL, ACUERDO REGLAMENTO NSR-10
8.1 | Memorias de cálculos, planos en autocad y pdf, render´s en 3D. Se anexa estudio de suelos. Ver anexo 07 | Global | 1 |  | 0
|  |  |  | SUBTOTAL | 0
| COSTO DIRECTO |  |  |  | 0
| ADMINISTRACIÓN |  |  | %
| IMPREVISTO |  |  | %
| UTILIDAD |  |  | %
| IVA SOBRE LA UTILIDAD |  |  | %
| COSTO TOTAL |  |  |  | 0
NOTA:
1 | Tiempo de ejecución de los trabajos: |  |  |  |  | DIFENCIA | GANANCIA ESTIMADA
DISEÑO ARQUITECTÓNICO PRELIMINAR BODEGA DE ALMACENAMIENTO DE SACOS DE ARENA

## UBICACIÓN BODEGA PROYECTADA
UBICACIÓN BODEGA DE ARENA PROYECTADA