## ALCANCE GLOBAL
ALCANCE
SOLICITUD: | COTIZACION
UNIDAD | ARC GLORIA
SWBS | CONCEPTO
Trabajos de mantenimiento correctivo del sistema por agua de mar, de la unidad así:
A continuación se relacionan los tramos de tuberías pertenecientes al sistema de agua de mar que se fabricarán de acuerdo con el ruteado y la configuración existente.
Tubería principal de agua de mar
- Tramo de tubería principal de agua de mar, que interconecta las tres cajas de mar, Dos (02) Cuarto de maquinas principal y Una (01) del cuarto de maquinas auxiliar, con los puntos de conexión para cada uno de los sistemas que se alimentan por agua de mar de esta tubería ØPrincipal: 8 in Longitud aproximada: 9,1 [m].
Tubería de enfriamiento de los generadores:
- Tramo de tubería desde la conexión en la tubería principal de agua de mar hasta la brida de entrada de la bomba acoplada de los generadores.
- Tramo de tubería desde la brida de salida del intercambiador de calor del generador hasta la descarga en el casco.
- Tramo de tubería de enfriamiento auxiliar de los generadores que viene de la tubería de enfriamiento de las plantas de AA (popa y proa) y frigorífico hasta la tubería principal de enfriamiento de los generadores. ØPrincipal: 2 in Longitud aproximada: 22 [m].
Tubería de enfriamiento del motor propulsor:
- Tramo de tubería desde la conexión de la tubería principal de agua de mar hasta la brida de succión de la bomba acoplada del motor propulsor, este se conservara con la configuración existente es decir con el sistema de tuberías con dos filtros conectados en paralelo con su juego de válvulas para alinear al filtro deseado que se requiera operar. (By pass)
- Tramo de tubería desde la brida de salida del intercambiador del propulsor hasta la descarga en el casco, incluida la conexión de la válvula termostática (AMOT) a la tubería de alimentación de enfriamiento principal del motor propulsor. ØPrincipal: 3 in Longitud aproximada: 11 [m].
Tubería de enfriamiento auxiliar del motor propulsor:
- Tramo de tubería desde la conexión de la tubería principal de agua de mar hasta la succión de la bomba de socorro. - Tramo de tubería desde la descarga de la bomba de socorro hasta la brida del sistema de enfriamiento auxiliar del motor propulsor. ØPrincipal: 3 in Longitud aproximada: 5 [m].
Tubería de enfriamiento de las plantas de AA (Proa y popa) y frigorífico
- Tramo de tubería desde la conexión de la tubería principal de agua de mar hasta la brida de acople de la bomba de enfriamiento No.1
- Tramo de tubería desde la conexión de la tubería principal de agua de mar hasta la brida de acople de la bomba de enfriamiento No.2
- Tramo de tubería desde la conexión de la tubería principal de agua de mar hasta la brida de acople de la bomba de enfriamiento No.3. Este pertenece a la tubería que va a los equipos del puente. No se considera trabajos en la tubería de descarga de la bomba de enfriamiento No. 3 hasta el puente.
- Tramo de tubería desde la brida de descarga de la bomba de enfriamiento No. 1 hasta la conexión a la tubería de enfriamiento de la plantas de AA (popa y proa) y frigorífica.
- Tramo de tubería desde la brida de descarga de la bomba de enfriamiento No. 2 hasta la conexión a la tubería de enfriamiento de la plantas de AA (popa y proa) y frigorífica.
- Tramo de tuberías de enfriamiento para las plantas de aire acondicionado y frigorífico, que se conectan a los condensadores de las plantas de aire acondicionado y frigorífica. Esta tubería se conecta a la tubería de descarga de las bombas de enfriamiento No. 1 y No 2.
- Tramo de tubería desde la brida de descarga de los condensadores de las plantas de aire acondicionado hasta la descarga en el casco
- Tramo de tubería desde la brida de descarga del condensador de la plantas frigorífica hasta la descarga en el casco ØPrincipal: 3 in Longitud aproximada: 64 [m].
Tubería de alimentación.
Plantas desalinizadoras
- Tramo de tubería desde la brida de conexión de la tubería de agua de mar principal hasta las plantas desalinizadoras ØPrincipal: 3 in Longitud aproximada: 2 [m].
Planta de tratamiento de aguas negras
- Tramo de tubería desde la conexión de la tubería de enfriamiento de las plantas de AA y frigorífica hasta brida de lavado de la planta de tratamiento de aguas negras Øprincipal=1-1/2" Longitud aproximada: 6,8 [m]
Bomba contraincendios 2
- Tramo de tubería desde la brida de conexión de la tubería de agua de mar hasta brida de la succión de la bomba Contraincendios No. 2, incluye la conexión del sistema de alivio de la tubería contraincendios en el cuarto del torno. ØPrincipal=3". Longitud aproximada: 0,6 [m]
Cojinetes
- Tramo de tubería de alimentación que se conectan a las tuberías de enfriamiento del motor (Tubería de Ø=3/4") - Tramo de tubería de descarga de los cojinetes que se conecta a la tubería de descarga de enfriamiento del Motor propulsor ØPrincipal=3/4". Longitud aproximada: 20 [m]
Trabajos de preparación del área
Para la realización de los trabajos de cambio de la tubería se considera la realización de las siguientes actividades adicionales así:
Cuarto de maquinas:
Desmonte y montaje de: enjaretados, tramos de tuberías de otros sistemas que interfieran en el desmonte de las tuberías a intervenir.
Cuartos fríos
Desmonte, suministro e instalación de protección mecánica y laminas de poliuretano del cuarto frio y de la tubería de enfriamiento. No se considera el desmonte de las evaporadoras.
5201 | Desmonte de los tramos de tuberías | GLB | 1
5202 | Fabricación de los tramos de tuberías | GLB | 1
5203 | Pruebas de estanqueidad de las tuberías | GLB | 1
5204 | Instalación de tramos de tuberías | GLB | 1
La tubería se entregara sin esquema de pintura.

## ESPECIFICACIONES DEL ALCANCE
REGISTRO CAMBIO DE TUBERÍA
ESPECIFICACIÓN DEL MATERIAL BASE |  |  |  | ESPECIFICACIÓN MATERIAL DE APORTE
TUBERÍA | CUNI 90/10 CLASE 200 |  |  | MARCA:
PROCESOS DE SOLDADURA: GTAW
No. SPOOL | DESCRIPCIÓN / LOCALIZACIÓN | CANT. | MEDIDAS | DIÁMETRO (in) | ESPESOR DE PARED | No PEGAS | N° DE CODOS | N° DE BRIDAS | N°TEES | N° DE REDUCCIONES | N° DE UNIONES | N° DE VÁLVULAS | N.º DE CHEQUE | COUPLING
|  |  | LARGO (m) | [10 empty] | ¾
1 | LINEA PRINCIPAL SISTEMA DE ENFRIAMIENTO CM | 1 | 0.2 | 8 | CUNI 90/10 CLASE 200 | 2 |  | 2
2 | LINEA PRINCIPAL SISTEMA DE ENFRIAMIENTO CM | 1 | 3 | 8 | CUNI 90/10 CLASE 200 | 6 | 2 | 2
|  |  | 0.3 | 4 | CUNI 90/10 CLASE 200 | 2 |  | 1
|  |  | 1 | 3 | CUNI 90/10 CLASE 200 | 8 | 1 | 3
3 | LINEA PRINCIPAL SISTEMA DE ENFRIAMIENTO CM | 1 | 2 | 8 | CUNI 90/10 CLASE 200 | 2 |  | 2 | 1
|  |  | 0.4 | 4 | CUNI 90/10 CLASE 200 | 2 |  | 1
|  |  | 0.4 | 3 | CUNI 90/10 CLASE 200 | 2 |  | 1
4 | LINEA PRINCIPAL SISTEMA DE ENFRIAMIENTO CM | 1 | 2 | 8 | CUNI 90/10 CLASE 200 | 8 | 2 | 3
|  |  | 0.2 | 3 | CUNI 90/10 CLASE 200 | 2 |  | 1
5 | LINEA PRINCIPAL SISTEMA DE ENFRIAMIENTO CM | 1 | 0.2 | 8 | CUNI 90/10 CLASE 200 | 8 |  | 2
6 | LINEA PRINCIPAL SISTEMA DE ENFRIAMIENTO C AUX | 1 | 2 | 8 | CUNI 90/10 CLASE 200 | 6 | 2 | 2
|  |  | 0.2 | 4 | CUNI 90/10 CLASE 200 | 2 |  | 1
|  |  | 0.5 | 3 | CUNI 90/10 CLASE 200 | 2 |  | 1
7 | LINEA PRINCIPAL SISTEMA DE ENFRIAMIENTO C AUX | 1 | 2 | 8 | CUNI 90/10 CLASE 200 | 6 | 2 | 2
|  |  | 0.6 | 3 | CUNI 90/10 CLASE 200 | 4 |  | 2
8 | LINEA PRINCIPAL SISTEMA DE ENFRIAMIENTO C AUX | 1 | 0.2 | 8 | CUNI 90/10 CLASE 200 | 2 |  | 2
9 | PASA MAMPARO LINEA PRINCIPAL DE SISTEMA DE ENFRIAMIENTO C AUX | 1 | 0.5 | 8 |  | 2 |  | 2
1 | SUCCIÓN BOMBA CONTRA INCENDIOS | 1 | 1 | 3 | CUNI 90/10 CLASE 200 | 6 | 2 | 2
2 | PASA MAMPARO SUCCION CONTRA INCENDIOS (CUARTO DE MAQUINAS) | 1 | 0.3 | 3 |  | 3 |  | 2
3 | SUCCIÓN BOMBA CONTRA INCENDIOS | 1 | 0.5 | 3 | CUNI 90/10 CLASE 200 | 2 |  | 2 |  |  |  | 1
1 | SUCCION ENFRIAMIENTO GENERADOR 1 | 1 | 0.3 | 2 | CUNI 90/10 CLASE 200 | 6 | 2 | 1
|  |  | 0 | 3 | CUNI 90/10 CLASE 200 | 1 |  | 1 |  | 1 |  | 1
2 | SUCCION ENFRIAMIENTO GENERADOR 1 | 1 | 0.7 | 2 | CUNI 90/10 CLASE 200 | 6 | 2 | 2
3 | SUCCION ENFRIAMIENTO GENERADOR 1 | 1 | 1.1 | 2 | CUNI 90/10 CLASE 200 | 6 | 2 | 2
4 | SUCCION ENFRIAMIENTO GENERADOR 1 | 1 | 0.1 | 2 | CUNI 90/10 CLASE 200 | 5 | 2 | 2
5 | SUCCION ENFRIAMIENTO GENERADOR 1 | 1 | 1.1 | 2 | CUNI 90/10 CLASE 200 | 4 | 1 | 2
6 | SUCCION ENFRIAMIENTO GENERADOR 1 | 1 | 1.3 | 2 | CUNI 90/10 CLASE 200 | 7 | 1 | 2 | 1
1 | DESCARGA ENFRIAMIENTO GENERADOR 1 | 1 | 0.6 | 2 | CUNI 90/10 CLASE 200 | 6 | 3 | 1
2 | DESCARGA ENFRIAMIENTO GENERADOR 1 | 1 | 0.6 | 2 | CUNI 90/10 CLASE 200 | 8 | 2 | 2 |  |  |  | 1
3 | DESCARGA ENFRIAMIENTO GENERADOR 1 | 1 | 1.2 | 2 | CUNI 90/10 CLASE 200 | 5 | 1 | 2
4 | DESCARGA ENFRIAMIENTO GENERADOR 1 | 1 | 2.2 | 2 | CUNI 90/10 CLASE 200 | 4 | 1 | 2 |  |  |  | 1
5 | DESCARGA ENFRIAMIENTO GENERADOR 1 | 1 | 2.7 | 2 | CUNI 90/10 CLASE 200 | 8 | 3 | 2
6 | PASA MAMPARO DESCARGA ENFRIAMIENTO GENERADOR 1(CUARTO TORNO) | 1 | 0.3 | 2 |  | 4 |  | 2
7 | DESCARGA ENFRIAMIENTO GENERADOR 1 | 1 | 1.6 | 2 | CUNI 90/10 CLASE 200 | 4 | 1 | 2 |  |  |  | 1
1 | ENFRIAMIENTO AUXILIAR GENARADOR 1 | 1 | 0.5 | 2 | CUNI 90/10 CLASE 200 | 4 | 1 | 2 |  |  |  | 1
2 | ENFRIAMIENTO AUXILIAR GENARADOR 1 | 1 | 0.6 | 2 | CUNI 90/10 CLASE 200 | 4 | 1 | 2
3 | ENFRIAMIENTO AUXILIAR GENARADOR 1 | 1 | 1 | 2 | CUNI 90/10 CLASE 200 | 2 |  | 2
4 | ENFRIAMIENTO AUXILIAR GENARADOR 1 | 1 | 0.9 | 2 | CUNI 90/10 CLASE 200 | 2 |  | 2
5 | ENFRIAMIENTO AUXILIAR GENARADOR 1 | 1 | 0.5 | 2 | CUNI 90/10 CLASE 200 | 6 | 2 | 2
6 | ENFRIAMIENTO AUXILIAR GENARADOR 1 | 1 | 1.4 | 2 | CUNI 90/10 CLASE 200 | 2 |  | 2
7 | ENFRIAMIENTO AUXILIAR GENARADOR 1 | 1 | 1.3 | 2 | CUNI 90/10 CLASE 200 | 12 | 3 | 3 | 1
8 | ENFRIAMIENTO AUXILIAR GENARADOR 1 | 1 | 0.3 | 2 | CUNI 90/10 CLASE 200 | 4 | 1 | 2
1 | ENFRIAMIENTO AUXILIAR GENARADOR 2 | 1 | 0.5 | 2 | CUNI 90/10 CLASE 200 | 4 | 1 | 2
1 | SUCCION ENFRIAMIENTO GENERADOR 2 | 1 | 0.4 | 2 | CUNI 90/10 CLASE 200 | 6 | 2 | 2
2 | SUCCION ENFRIAMIENTO GENERADOR 2 | 1 | 1 | 2 | CUNI 90/10 CLASE 200 | 6 | 2 | 2
3 | SUCCION ENFRIAMIENTO GENERADOR 2 | 1 | 2 | 2 | CUNI 90/10 CLASE 200 | 9 | 3 | 2 | 1
1 | DESCARGA ENFRIAMIENTO GENERADOR 2 | 1 | 0.4 | 2 | CUNI 90/10 CLASE 200 | 6 | 2 | 2 |  |  |  | 1
2 | DESCARGA ENFRIAMIENTO GENERADOR 2 | 1 | 1.1 | 2 | CUNI 90/10 CLASE 200 | 8 | 3 | 2
3 | DESCARGA ENFRIAMIENTO GENERADOR 2 | 1 | 1 | 2 | CUNI 90/10 CLASE 200 | 4 | 1 | 2
1 | SUCCION ENFRIAMIENTO PROPULSOR | 1 | 2 | 4 | CUNI 90/10 CLASE 200 | 9 | 2 | 3 | 1 |  |  | 2
2 | SUCCION ENFRIAMINETO PROPULSOR | 1 | 1 | 4 | CUNI 90/10 CLASE 200 | 6 | 2 | 2 |  |  |  | 1
3 | SUCCION ENFRIAMINETO PROPULSOR | 1 | 1 | 4 | CUNI 90/10 CLASE 200 | 6 | 2 | 2
4 | SUCCION ENFRIAMINETO PROPULSOR | 1 | 1.5 | 4 | CUNI 90/10 CLASE 200 | 18 | 4 | 4 | 2
5 | SUCCION ENFRIAMINETO PROPULSOR | 1 | 0.7 | 4 | CUNI 90/10 CLASE 200 | 7 | 1 | 2 | 1
6 | SUCCION ENFRIAMINETO PROPULSOR | 1 | 0.7 | 4 | CUNI 90/10 CLASE 200 | 4 | 1 | 2
7 | SUCCION ENFRIAMINETO PROPULSOR | 1 | 0.5 | 4 | CUNI 90/10 CLASE 200 | 5 | 2 | 1
1 | DESCARGA ENFRIAMIENTO PROPULSOR | 1 | 0.8 | 3 | CUNI 90/10 CLASE 200 | 4 | 1 | 2
2 | DESCARGA ENFRIAMIENTO PROPULSOR | 1 | 2 | 3 | CUNI 90/10 CLASE 200 | 6 | 2 | 2
3 | DESCARGA ENFRIAMIENTO PROPULSOR | 1 | 2.3 | 3 | CUNI 90/10 CLASE 200 | 6 | 2 | 6
1 | ENFRIAMIENTO AUXILIAR PROPULSOR | 1 | 1.3 | 3 | CUNI 90/10 CLASE 200 | 6 | 2 | 2
2 | ENFRIAMIENTO AUXILIAR PROPULSOR | 1 | 1.5 | 3 | CUNI 90/10 CLASE 200 | 12 | 6 | 2
3 | ENFRIAMIENTO AUXILIAR PROPULSOR | 1 | 0.8 | 3 | CUNI 90/10 CLASE 200 | 4 | 1 | 2
4 | ENFRIAMIENTO AUXILIAR PROPULSOR | 1 | 1.1 | 3 | CUNI 90/10 CLASE 200 | 7 | 2 | 2 |  | 1
1 | LAVADO PETAR | 1 | 1.6 | 1.5 | CUNI 90/10 CLASE 200 | 2 |  | 2 |  |  |  | 1
2 | LAVADO PETAR | 1 | 2.3 | 1.5 | CUNI 90/10 CLASE 200 | 6 | 2 | 2
3 | LAVADO PETAR | 1 | 1.3 | 1.5 | CUNI 90/10 CLASE 200 | 8 | 3 | 2 |  |  |  | 1
4 | LAVADO PETAR | 1 | 0.5 | 1.5 | CUNI 90/10 CLASE 200 | 2 |  | 2
5 | PASA CUBIERTA LAVADO PETAR | 1 | 0.2 | 1.5 | CUNI 90/10 CLASE 200 | 4 | 1 | 1
1 | SUCCCION DESALINISADORA | 1 | 1 | 3 | CUNI 90/10 CLASE 200 | 4 | 1 | 2 |  |  |  | 1
2 | SUCCION DESALINISADORA | 1 | 1 | 3 | CUNI 90/10 CLASE 200 | 6 | 2 | 2 |  |  |  | 1
3 | SUCCION DESALINISADORA | 1 | 0.4 | 2 | CUNI 90/10 CLASE 200 | 2 |  | 1 |  |  |  | 1
|  |  |  | 3 | CUNI 90/10 CLASE 200 | 1 |  | 1 |  | 1
4 | SUCCION DESALINISADORA | 1 | 1.3 | 1.5 | CUNI 90/10 CLASE 200 | 8 | 3 | 1
|  |  |  | 2 | CUNI 90/10 CLASE 200 | 1 |  | 1
1 | SUCCCION BOMBA DE ENFRIAMIENTO 1 | 1 | 0.2 | 4 | CUNI 90/10 CLASE 200 | 4 | 1 | 2
1 | DESCARGA BOMBA ENFRIAMIENTO 1 | 1 | 0.2 | 4 | CUNI 90/10 CLASE 200 | 4 | 1 | 2
2 | DESACARGA BOMBA DE ENFRIAMIENTO 1 | 1 | 0.7 | 4 | CUNI 90/10 CLASE 200 | 6 | 2 | 2
3 | DESCARGA BOMBA ENFRIAMIENTO 1 | 1 | 0.4 | 4 | CUNI 90/10 CLASE 200 | 4 | 1 | 2 |  |  |  | 1
4 | DESCARTGA BOMBA DE ENFRIAMIENTO 1 | 1 | 1 | 4 | CUNI 90/10 CLASE 200 | 3 | 1 | 2
5 | DESACARGA BOMBA DE ENFRIAMIENTO 1 | 1 | 1.6 | 4 | CUNI 90/10 CLASE 200 | 6 | 2 | 2
1 | SUCCION BOMBA DE ENFRIAMIENTO 3 | 1 | 1 | 1.5 | CUNI 90/10 CLASE 200 | 2 |  | 2
2 | SUCCION BOMBA DE ENFRIAMIENTO 3 | 1 | 1 | 1.5 | CUNI 90/10 CLASE 200 | 10 | 4 | 2
3 | PASA MAMPARO SUCCION BOMBA DE ENFRIAMIENTO 3 (CUARTO AUX) | 1 | 0.3 | 1.5 |  | 2 |  | 2
4 | SUCCION BOMBA DE ENFRIAMIENTO 3 | 1 | 1 | 1.5 | CUNI 90/10 CLASE 200 | 6 | 2 | 2
5 | SUCCION BOMBA DE ENFRIAMIENTO 3 | 1 | 1.9 | 1.5 | CUNI 90/10 CLASE 200 | 6 | 2 | 2
6 | SUCCION BOMBA DE ENFRIAMIENTO 3 | 1 | 1 | 1.5 | CUNI 90/10 CLASE 200 | 2 |  | 2
7 | SUCCION BOMBA DE ENFRIAMIENTO 3 | 1 | 1 | 1.5 | CUNI 90/10 CLASE 200 | 2 |  | 2
8 | SUCCION BOMBA DE ENFRIAMIENTO 3 | 1 | 1 | 1.5 | CUNI 90/10 CLASE 200 | 2 |  | 2
9 | SUCCION BOMBA DE ENFRIAMIENTO 3 | 1 | 1.6 | 1.5 | CUNI 90/10 CLASE 200 | 9 | 4 | 2
10 | SUCCION BOMBA DE ENFRIAMIENTO 3 | 1 | 1.1 | 1.5 | CUNI 90/10 CLASE 200 | 2 |  | 2
11 | SUCCION BOMBA DE ENFRIAMIENTO 3 | 1 | 1.2 | 1.5 | CUNI 90/10 CLASE 200 | 2 |  | 2
12 | SUCCION BOMA DE ENFRIAMIENTO 3 | 1 | 0.4 | 1.5 | CUNI 90/10 CLASE 200 | 4 | 1 | 2 |  |  |  | 1
1 | DESCARGA ENFRIAMIENTO PLANTA AA POPA | 1 | 11 | 3 | CUNI 90/10 CLASE 200 | 4 | 1 | 2
2 | DESCARGA ENFRIAMIENTO PLANTA AA POPA | 1 | 0.2 | 3 | CUNI 90/10 CLASE 200 | 4 | 1 | 2
3 | DESCARGA ENFRIAMIENTO PLANTA AA POPA | 1 | 1 | 3 | CUNI 90/10 CLASE 200 | 4 | 1 | 1 |  | 1 |  | 1
|  |  |  | 4 | CUNI 90/10 CLASE 200 | 1 |  | 1
1 | SUCCION PLANTA DE AA POPA | 1 | 1 | 3 | CUNI 90/10 CLASE 200 | 9 | 2 | 2 | 1
|  |  |  | 4 | CUNI 90/10 CLASE 200 | 1 |  | 1 |  | 1
2 | SUCCCION PLANTA DE AA POPA | 1 | 0.2 | 3 | CUNI 90/10 CLASE 200 | 4 | 1 | 2
3 | SUCCION PLANTA DE AA POPA | 1 | 1.5 | 3 | CUNI 90/10 CLASE 200 | 2 |  | 2
4 | SUCCION PLANTA DE AA POPA | 1 | 1.3 | 3 | CUNI 90/10 CLASE 200 | 4 | 1 | 2 |  |  |  | 1
5 | SUCCION PLANTA DE AA POPA | 1 | 0.7 | 3 | CUNI 90/10 CLASE 200 | 4 | 1 | 2
6 | PASA MAPARO SUCCION PLANTA DE AA POPA (BODEGA COMANDANTE) | 1 | 0.3 | 3 |  | 2 |  | 2
7 | SUCCION PLANATA DE AA POPA | 1 | 2 | 3 | CUNI 90/10 CLASE 200 | 2 |  | 2
8 | SUCCCION PLANTA DE AA POPA | 1 | 1.3 | 3 | CUNI 90/10 CLASE 200 | 2 |  | 2
9 | PASA MAMPARO SUCCION PLANTA DE AA POPA (CAMOF) | 1 | 0.3 | 3 |  | 2 |  | 2
10 | SUCCION PLANTA DE AA POPA | 1 | 0.8 | 3 | CUNI 90/10 CLASE 200 | 2 |  | 2
11 | SUCCION PLANTA DE AA POPA | 1 | 0.8 | 3 | CUNI 90/10 CLASE 200 | 2 |  | 2
12 | PASA MAMPARO SUCCION PLANTA AA POPA (CONSOLA) | 1 | 0.3 | 3 |  | 2 |  | 2
13 | SUCCION PLANATA DE AA POPA | 1 | 1.7 | 3 | CUNI 90/10 CLASE 200 | 6 | 2 | 2
14 | PASA MAMPARO SUCCION PLATA DE AA POPA (CUARTO CONSOLA) | 1 | 0.3 | 3 |  | 2 |  | 2
15 | SUCCION PLANTA DE AA POPA | 1 | 1.7 | 3 | CUNI 90/10 CLASE 200 | 6 | 2 | 2
16 | PASA MAMPARO SUCCION PLANTA AA POPA (PASA BULARCAMA CUARTO DE MAQUINAS) | 1 | 0.6 | 3 |  | 2 |  | 2
17 | SUCCION PLANTA DE AA POPA | 1 | 2.4 | 3 | CUNI 90/10 CLASE 200 | 8 | 2 | 2 | 1 | 2
|  |  |  | 4 | CUNI 90/10 CLASE 200 | 3 |  | 1
18 | SUCCION PLANTA DE AA POPA | 1 | 2.3 | 3 | CUNI 90/10 CLASE 200 | 2 |  | 2
19 | SUCCCION PLANTA DE AA POPA | 1 | 2.3 | 3 | CUNI 90/10 CLASE 200 | 6 |  | 2 | 1 | 1 |  | 1
|  |  |  | 2 | CUNI 90/10 CLASE 200 | 2 |  | 1
20 | PASA MAMPARO SUCCION PLANTA DE AA POPA (CUARTO DE MAQUINA) | 1 | 0.4 | 3 |  | 2 |  | 2
21 | SUCCION PLANTA AA POPA | 1 | 1.4 | 3 | CUNI 90/10 CLASE 200 | 2 |  | 2
22 | SUCCION PLANTA AA PROA | 1 | 1.3 | 3 | CUNI 90/10 CLASE 200 | 4 |  | 2 | 1 | 2
|  |  |  | 4 | CUNI 90/10 CLASE 200 | 4 |  | 1
23 | PASA MAMPARO SUCCION PLANTA AA PROA (CUARTO AUX) | 1 | 0.5 | 3 |  | 2 |  | 2
24 | SUCCION PLANTA FRIGORIFICA PROA | 1 | 2.6 | 3 | CUNI 90/10 CLASE 200 | 2 |  | 2
25 | PASA MAMPARO SUCCION PLANTA AA PROA (PAÑOL DE VELAS) | 1 | 0.5 | 3 |  | 2 |  | 2
26 | SUCION PLANTA AA PROA | 1 | 2.4 | 3 | CUNI 90/10 CLASE 200 | 2 |  | 2
27 | SUCCION PLANTA AA PROA | 1 | 2.3 | 3 | CUNI 90/10 CLASE 200 | 2 |  | 2
28 | PASA MAMPARO SUCCION PLANTA AA PROA (PLANTA FRIGORIFICA) | 1 | 0.5 | 3 |  | 2 |  | 2
29 | SUCCION PLANTA AA PROA | 1 | 1.2 | 3 | CUNI 90/10 CLASE 200 | 2 |  | 2 |  |  |  | 1
|  |  | 0.5 | 1.5 | CUNI 90/10 CLASE 200 | 2 |  | 1
30 | SUCCION PLANTA AA PROA | 1 | 0.7 | 3 | CUNI 90/10 CLASE 200 | 2 |  | 2
31 | PASA MAMPARO SUCCION PLANTA AA PROA (CUARTO FRIGORIFICO) | 1 | 0.4 | 3 |  | 2 |  | 2
32 | SUCCION PLANTA AA PROA | 1 | 1.7 | 3 | CUNI 90/10 CLASE 200 | 2 |  | 2
33 | SUCCION PLANTA AA PROA | 1 | 1.7 | 3 | CUNI 90/10 CLASE 200 | 2 |  | 2
34 | PASA MAMPARO PLANTA AA PROA (PLANTA AA) | 1 | 0.5 | 3 |  | 2 |  | 2 |  |  |  | 1
35 | SUCCION PLANTA AA PROA | 1 | 1 | 3 | CUNI 90/10 CLASE 200 | 12 | 3 | 3 | 1
36 | SUCCION PLANTA AA PROA | 1 | 0.6 | 3 | CUNI 90/10 CLASE 200 | 2 |  | 2
37 | SUCION PLANTA AA PROA | 1 | 0.6 | 3 | CUNI 90/10 CLASE 200 | 6 | 2 | 2 |  |  |  | 1
1 | DESCARGA PLANTA AA PROA | 1 | 0.8 | 3 | CUNI 90/10 CLASE 200 | 4 |  | 2
2 | DESCARGA PLANTA AA PROA | 1 | 0.8 | 3 | CUNI 90/10 CLASE 200 | 6 |  | 2 |  |  |  | 1
1 | SUCCION ENFRIAMIENTO COJINETES | 1 | 2.7 | 0.75 | CUNI 90/10 CLASE 200 | 12 | 5 | 2
2 | PASA MAMPARO SUCCION ENFRIAMINTO COJINETES (CUARTO DE MAQUINAS A TUNEL) | 1 | 0.3 | 0.75 |  | 2 |  | 2
3 | SUCCION ENFRIAMINETO COJINETES | 1 | 2.7 | 0.75 | CUNI 90/10 CLASE 200 | 12 | 2 | 2 | 1
4 | SUCION ENFRIAMIENTO COJINETES | 1 | 0.7 | 0.75 | CUNI 90/10 CLASE 200 | 6 | 2 | 2
5 | SUCCION ENFRIAMIENTO COJINETES | 1 | 2.4 | 0.75 | CUNI 90/10 CLASE 200 | 4 | 1 | 2
6 | SUCCION ENFRIAMINETO COJINETES | 1 | 0.8 | 0.75 | CUNI 90/10 CLASE 200 | 6 | 2 | 2
1 | DESCARGA ENFRIEMIENTO COJINETES | 1 | 2.3 | 0.75 | CUNI 90/10 CLASE 200 | 6 | 2 | 2
2 | DESCRAGA ENFRIAMIENTO COJINETES | 1 | 3.3 | 0.75 | CUNI 90/10 CLASE 200 | 8 | 3 | 2
3 | PASA MAMPARO DESCARGA ENFRIAMIENTO COJINETES ( CUARTO DE MAQUINAS A TUNEL) | 1 | 0.5 | 0.75 |  | 2 |  | 2
4 | DESCAGARA ENFRIAMIENTO COJINETES | 1 | 3 | 0.75 | CUNI 90/10 CLASE 200 | 10 | 2 | 2 | 1
5 | DESCARGA ENFERMIENTO COJINETES | 1 | 0.9 | 0.75 | CUNI 90/10 CLASE 200 | 5 | 2 | 2
6 | DESCARGA ENFERMIENTO COJINETES | 1 | 2.4 | 0.75 | CUNI 90/10 CLASE 200 | 6 | 2 | 2
7 | DESCARGA ENFRIAMIENTO COJINETES | 1 | 0.8 | 0.75 | CUNI 90/10 CLASE 200 | 6 | 2 | 2
1 | SUCCION PLANTA FRIGORIFICA | 1 | 0.9 | 1.5 | CUNI 90/10 CLASE 200 | 4 | 1 | 2 |  |  |  | 1
2 | SUCCION PLANTA FRIGORIFICA | 1 | 0.7 | 1.5 | CUNI 90/10 CLASE 200 | 8 | 1 | 2 | 1 |  |  | 2
3 | SUCCION PLANTA FRIGORIFICA | 1 | 0.2 | 1.5 | CUNI 90/10 CLASE 200 | 6 | 2 | 2
4 | SUCCION PLANTA FRIGORIFICA | 1 | 0.2 | 1.5 | CUNI 90/10 CLASE 200 | 6 | 2 | 2
1 | DESCARGA PLANTA FRIGORIFICA | 1 | 0.3 | 1.5 | CUNI 90/10 CLASE 200 | 2 |  | 2 |  |  |  | 1
2 | DESCARGA PLANTA FRIGORIFICA | 2 | 1.4 | 1.5 | CUNI 90/10 CLASE 200 | 10 | 3 | 3 | 1
3 | DESCARGA PLANTA FRIGORIFICA | 3 | 0.5 | 1.5 | CUNI 90/10 CLASE 200 | 4 | 1 | 2
4 | DESCARGA PLANTA FRIGORIFICA | 4 | 0.3 | 1.5 | CUNI 90/10 CLASE 200 | 2 |  | 2
|  | 150 | 171.1 | N/A | N/A | 733 | 171 | 312 | 17 | 10 | 0 | 28 | 0 | 0
TOTAL | [5 empty] | PEGAS (PULG) | N° DE CODOS | N° DE BRIDAS | N°TEES | N° DE REDUCCIONES | N° DE UNIONES | N° DE VALVULAS | N.º DE CHEQUE | COUPLING
[6 empty] | 733 | 171 | 312 | 17 | 10 | 0 | 28 | 0 | 0