## COMEDOR
ANEXO NO. 1
SEDE MAMONAL
N° Item | Instalación de Cubierta Comedor | Unidad | Cantidad | Observación
1 | Desmontes
1.1 | Desmonte de abanicos | Und | 17 | Este trabajo se realiza si el oferente lo considera necesario
1.2 | Desmonte extractores | Und | 6
1.3 | Desmonte de cubierta existente | m2 | 486
1.4 | disposición final | m2
1.5 | Suministro de rescatista y HSE con kit | m2 | 486
1.6 | Suministro carpa para uso alterno como comedor con capacidad 300 personas | Global
2 | Instalación de Cubierta Comedor General
2.1 | Suministro e instalación de cubierta en panel tipo Sandwich con aislante en polisocianurato espesor 30mm, lamina externa en aluminio 0,60 mm color blanco, incluye soportes en estructura metalica | m2 | 486 | El contratista debe definir el suministro e instalación de las estructurtas metálicas de apoyo donde se soportará la nueva cubierta
3 | Adecuaciones Comedor General
3.1 | Desmonte de estructura Driwal en comedor general | m2 | 11
3.2 | Desmonte de enchape y media caña de pared de fondo del comedor general | m2 | 28
3.3 | Desmonte de puertas fondo comedor general (0.90x2.05) | Und | 2
3.4 | Resane y acabado con cemento pulido (gris) en la pared fondo comedor general y un tramo de las dos paredes laterales | m2 | 48.26 | Evaluar la necesidad de impermeabilizar la pared antes de realizar el acabado final, considrando las actividades de producción de alimentos que se llevan en la cocina como parte posterior del area a tratar
3.5 | Suministro e instalación puertas en PVC y vidrio | Und | 2
3.6 | Suministro e instalación de vinilo (h=1.40 m) paredes laterales de comedor general | m2 | 63.574
3.7 | Suministro e instalación de lamparas colgantes en linea de servicio comedor General (negra) | Und | Por definir
3.8 | Suministro e instalación de ventiladores tipo industrial | Und | Por definir | Evaluar la cantidad y ubicación
3.9 | Aplicación pintura puerta de acceso para suministro alimentos en Salón Mar Azul (Negro) | m2 | 3.808
3.11 | Suministro e instalación de 8 mallas para las ventanas (1.40x2.50) comedor General | Global | 1
4 | Restauración espacio de jardinera en el perimetro del casino
4.1 | Compactación del relleno en jardinera | m2 | 25.92
4.2 | Suministro y colocación de una placa de concreto (e=7cm) | m2 | 25.92
Kiosco Marineros
5 | Adecuación Piso Kiosko Marineros
5.1 | Alistamiento área
5.1.1 | Demolición parcial por medios mecánicos y nivelación de la placa existente | m2 | 252
5.1.2 | Retiro de escombro y disposición final | m3
5.1.3 | Suministro y colocación de carpeta de concreto con espesor de 5 cm y acabado pulido | m2 | 252 | Se puede considerar la aplicación de fibras a la mezcla de concreto para evitar el fisuramiento de la placa de concreto y tambien el uso de una malla electrosoldada (de 8 mm, 15x15 cm)para combatir las fisuras por temperatura
5.1.4 | Corte juntas de dilatación y colocación de sello de dilatación | ml |  | Se puede optar por el uso de silicona o poliuretano como materiales plásticos que funcione como junta de dilatación
5.1.5 | Adecuación y resturación pasillos de ingreso Kiosko Marineros | m2 | 8.4
5.2 | Reparación de dados de anclaje
5.2.1 | Demolición superficial y disposición final del recubrimiento afectado | m2
5.2.2 | Suministro y aplicación de mortero para recubrimiento en dados de anclaje | m2 |  | Se recomienda el uso de algún adhesivo (Sikadur 32 Prime)
Zonas aledañas a comedores
6.0 | Adecuación Zona de Jardines
6.1 | Acondicionamiento cortando partes altas y rellenando partes bajas | m2 | 248
6.2 | Suministro e instalacion de piedras blancas | m3 | 18
6.3 | Suministro e instalacion de ladrillo rojo picado | m3 | 8
6.4 | Suministro, transporte y siembra de planta tu y yo | Und | 20
6.5 | Suministro bultos de tierra abonada | Und | 20
6.6 | Construcción de sillas en concreto | Und | 28 | Se recomienda aplicar pintura o en cemento pulido
SEDE BOCAGRANDE
N° Item | Casino | Unidad | Cantidad
1 | 1. Adecuaciones Casino
1.1 | Adecuación del Sistema de desague y construcción de trampa de grasas | Global | 1
1.2 | Desmonte de pisos en zona de pasillo y cocina de casino | m2 | 51
1.3 | Suministro e intalación de pisos en Zona pasillo y cocina de casino | m2 | 51
1.4 | Adecuación de paredes de casino | Global |  | Se requiere impermeabilización de paredes expuestas a la salinidad
1.5 | Adecuación de ventanas de cocina | Global